## Hoja 1
EMC030 | m | Correa.
Correa de madera aserrada de pino insigne (Pinus radiata), de 10x20 cm de sección y hasta 5 m de longitud; clase resistente C24, protección de la madera con clase de penetración NP2, trabajada en taller.
Código |  | Unidad | Descripción | Rendimiento | Precio unitario | Importe
1 |  |  | Materiales
mt07mee020Fg |  | m | Correa de madera aserrada de pino insigne (Pinus radiata), acabado cepillado, de 10x20 cm de sección y hasta 5 m de longitud, para aplicaciones estructurales; clase resistente C24, protección frente a agentes bióticos que se corresponde con la clase de penetración NP2 (3 mm en las caras laterales de la albura), trabajada en taller. | 1 | 198.08 | 198.08
|  |  |  | Subtotal materiales: |  | 198.08
2 |  |  | Mano de obra
mo048 |  | h | Carpintero de estructura de madera. | 0.142 | 68.66 | 9.75
mo095 |  | h | Ayudante de carpintero de estructura de madera. | 0.071 | 50.6 | 3.59
|  |  |  | Subtotal mano de obra: |  | 13.34
3 |  |  | Herramienta menor
|  | % | Herramienta menor | 2 | 211.42 | 4.23
Coste de mantenimiento decenal: L 30,19 en los primeros 10 años. |  |  |  | Costos directos (1+2+3): |  | 215.65