## Hoja 1
EMT010 | m² |  | Entrevigado para contrapiso, de tablero estructural de madera.
Entrevigado para contrapiso, de tablero estructural de madera para uso en ambiente húmedo, de 2500x1250 mm y 15 mm de espesor, fijado con tornillos de cabeza avellanada, de acero al carbono.
Código |  | Unidad |  | Descripción | Rendimiento | Precio unitario | Importe
1 |  |  |  | Materiales
mt08eff040aa |  | m² |  | Tablero estructural de madera para uso en ambiente húmedo, de 2500x1250 mm y 15 mm de espesor. | 1.05 | 146.52 | 153.85
mt07emr118ea |  | Ud |  | Tornillo de cabeza avellanada, de 4,5 mm de diámetro y 50 mm de longitud, de acero galvanizado, para clases de servicio 1, 2 y 3. | 9 | 4 | 36
[5 empty] | Subtotal materiales: |  | 189.85
2 |  |  |  | Mano de obra
mo048 |  | h |  | Carpintero de estructura de madera. | 0.156 | 74.86 | 11.68
mo095 |  | h |  | Ayudante de carpintero de estructura de madera. | 0.156 | 55.63 | 8.68
[5 empty] | Subtotal mano de obra: |  | 20.36
3 |  |  |  | Herramienta menor
|  | % |  | Herramienta menor | 2 | 210.21 | 4.2
Coste de mantenimiento decenal: L 70,76 en los primeros 10 años. |  |  |  |  | Costos directos (1+2+3): |  | 214.41