## Hoja 1
EMT010 | m² |  | Entrevigado para contrapiso, de tablero estructural de madera.
Entrevigado para contrapiso, de tablero estructural de madera para uso en ambiente seco, de 2400x590 mm y 38 mm de espesor, machihembrado en sus cuatro cantos, fijado con clavos, de acero galvanizado de alta adherencia.
Código |  | Unidad |  | Descripción | Rendimiento | Precio unitario | Importe
1 |  |  |  | Materiales
mt08eff020p |  | m² |  | Tablero estructural de madera para uso en ambiente seco, de 2400x590 mm y 38 mm de espesor, machihembrado en sus cuatro cantos. | 1.05 | 370.37 | 388.89
mt07emr111d |  | Ud |  | Clavo, de 4 mm de diámetro y 75 mm de longitud, de acero galvanizado de alta adherencia. | 9 | 1.62 | 14.58
[5 empty] | Subtotal materiales: |  | 403.47
2 |  |  |  | Mano de obra
mo048 |  | h |  | Carpintero de estructura de madera. | 0.177 | 74.86 | 13.25
mo095 |  | h |  | Ayudante de carpintero de estructura de madera. | 0.177 | 55.63 | 9.85
[5 empty] | Subtotal mano de obra: |  | 23.1
3 |  |  |  | Herramienta menor
|  | % |  | Herramienta menor | 2 | 426.57 | 8.53
Coste de mantenimiento decenal: L 143,58 en los primeros 10 años. |  |  |  |  | Costos directos (1+2+3): |  | 435.1