## Hoja 1
EMT050 | m² |  | Entrevigado para contrapiso, de panel sándwich.
Entrevigado para contrapiso, de panel sándwich machihembrado en las cuatro caras, compuesto de: cara exterior de lámina de yeso reforzado con fibras, de 12 mm de espesor, núcleo aislante de espuma de poliestireno extruido de 120 mm de espesor y cara interior de lámina de yeso reforzado con fibras, de 12 mm de espesor, transmitancia térmica 0,285 W/(m²K), fijado con tornillos autorroscantes de cabeza avellanada, de acero galvanizado. Incluso sellador adhesivo, para el sellado de juntas entre paneles.
Código |  | Unidad |  | Descripción | Rendimiento | Precio unitario | Importe
1 |  |  |  | Materiales
mt13pst040lh |  | m² |  | Panel sándwich machihembrado en las cuatro caras, compuesto de: cara exterior de lámina de yeso reforzado con fibras, de 12 mm de espesor, núcleo aislante de espuma de poliestireno extruido de 120 mm de espesor y cara interior de lámina de yeso reforzado con fibras, de 12 mm de espesor, transmitancia térmica 0,285 W/(m²K). | 1.05 | 1548.75 | 1626.19
mt13pst100f |  | Ud |  | Tornillo autorroscante de cabeza avellanada, de acero galvanizado, de 6 mm de diámetro y 180 mm de longitud. | 7 | 13.22 | 92.54
mt13pst050a |  | Ud |  | Cartucho de 310 ml de sellador adhesivo a base de polímeros acrílicos en dispersión acuosa, color azul claro. | 0.24 | 181.68 | 43.6
[5 empty] | Subtotal materiales: |  | 1762.33
2 |  |  |  | Mano de obra
mo054 |  | h |  | Montador de aislamientos. | 0.222 | 73.85 | 16.39
mo101 |  | h |  | Ayudante de montador de aislamientos. | 0.222 | 53.32 | 11.84
[5 empty] | Subtotal mano de obra: |  | 28.23
3 |  |  |  | Herramienta menor
|  | % |  | Herramienta menor | 2 | 1790.56 | 35.81
[5 empty] | Costos directos (1+2+3): |  | 1826.37