## Hoja 1
FCA040 | m |  | Dintel de lámina de acero.
Dintel metálico de lámina de acero S275JR de 2,5 mm de espesor, de 190 mm de anchura, acabado galvanizado y lacado con pintura de poliéster para exteriores, colocado sobre las jambas del hueco. El precio incluye los tirantes de pletina, la tornillería y el sellado de juntas por medio de cordón de silicona neutra.
Código |  | Unidad |  | Descripción | Rendimiento | Precio unitario | Importe
1 |  |  |  | Materiales
mt20dah010d |  | m |  | Dintel metálico de lámina de acero S275JR de 2,5 mm de espesor, de 190 mm de anchura, acabado galvanizado y lacado con pintura de poliéster para exteriores. | 1 | 832.71 | 832.71
[5 empty] | Subtotal materiales: |  | 832.71
2 |  |  |  | Mano de obra
mo020 |  | h |  | Albañil. | 0.182 | 71.73 | 13.05
mo113 |  | h |  | Peón de albañilería. | 0.182 | 51.22 | 9.32
[5 empty] | Subtotal mano de obra: |  | 22.37
3 |  |  |  | Herramienta menor
|  | % |  | Herramienta menor | 2 | 855.08 | 17.1
Coste de mantenimiento decenal: L 43,61 en los primeros 10 años. |  |  |  |  | Costos directos (1+2+3): |  | 872.18