## Hoja 1
FCH030 | m |  | Dintel prefabricado, de concreto.
Dintel prefabricado de concreto, de 13x5 cm, con goterón y anclaje metálico de acero galvanizado, apoyado sobre las jambas, recibido con una capa de mortero de cemento, confeccionado en obra, con aditivo hidrófugo, dosificación 1:4, con un espesor de 25 mm, anclado a la mampostería. Incluso masilla de poliuretano para el sellado de juntas.
Código |  | Unidad |  | Descripción | Rendimiento | Precio unitario | Importe
1 |  |  |  | Materiales
mt08aaa010a |  | m³ |  | Agua. | 0.006 | 32.32 | 0.19
mt01arg005a |  | t |  | Arena de cantera, para mortero mezclado en obra. | 0.005 | 439.41 | 2.2
mt08cem000i |  | kg |  | Cemento gris en sacos. | 1.14 | 3.52 | 4.01
mt08adt010 |  | kg |  | Aditivo hidrófugo para impermeabilización de morteros u concretos. | 0.023 | 25.86 | 0.59
mt20dhp010b |  | m |  | Dintel prefabricado de concreto, de 13x5 cm, con goterón y anclaje metálico de acero galvanizado. | 1.05 | 611.38 | 641.95
mt20wwa030 |  | Ud |  | Bote de masilla de poliuretano impermeable (310 cm³). | 0.043 | 192.73 | 8.29
[5 empty] | Subtotal materiales: |  | 657.23
2 |  |  |  | Equipo y maquinaria
mq06hor010 |  | h |  | Mezcladora de concreto. | 0.01 | 32.55 | 0.33
[5 empty] | Subtotal equipo y maquinaria: |  | 0.33
3 |  |  |  | Mano de obra
mo020 |  | h |  | Albañil. | 0.232 | 71.73 | 16.64
mo113 |  | h |  | Peón de albañilería. | 0.259 | 51.22 | 13.27
[5 empty] | Subtotal mano de obra: |  | 29.91
4 |  |  |  | Herramienta menor
|  | % |  | Herramienta menor | 2 | 687.47 | 13.75
Coste de mantenimiento decenal: L 35,06 en los primeros 10 años. |  |  |  |  | Costos directos (1+2+3+4): |  | 701.22