## Hoja 1
FCL055 | m² | Carpintería de aluminio en cerramiento de vestíbulos de entrada al edificio.
Carpintería de aluminio anodizado color natural, en cerramiento de vestíbulos de entrada al edificio, gama básica, con premarco.
Descompuesto |  | Ud | Descomposición | Rend. | Precio unitario | Precio partida
mt25pem010 |  | m | Premarco para ventanas y puertas exteriores de aluminio, incluso p/p de elaboración en taller. | 2.35 | 65.05 | 152.87
mt25pfb015a |  | m² | Carpintería de aluminio anodizado natural en cerramiento de vestíbulos de entrada al edificio, formada por hojas fijas y practicables, gama básica, con clasificación a la permeabilidad al aire, a la estanqueidad al agua y a la resistencia a la carga del viento, marca de calidad EWAA-EURAS (QUALANOD). Incluso p/p de kit de herrajes de colgar, cerradura, manija y abrepuertas, juntas de acristalamiento de EPDM, tornillería de acero inoxidable, elementos de estanqueidad, accesorios, utillajes de mecanizado homologados y elaboración en taller. | 1.02 | 3019.45 | 3079.84
mt15sja100 |  | Ud | Cartucho de masilla de silicona neutra. | 0.224 | 95.52 | 21.4
mo017 |  | h | Fierrero. | 0.188 | 81.24 | 15.27
mo057 |  | h | Ayudante de fierrero. | 0.171 | 54.5 | 9.32
|  | % | Medios auxiliares | 2 | 3278.7 | 65.57
|  | % | Costes indirectos | 3 | 3344.27 | 100.33
Coste de mantenimiento decenal: L 378,91 en los primeros 10 años. |  |  |  |  | Total: | 3444.6