## Hoja 1
FCL055 | m² |  | Carpintería de aluminio en cerramiento de vestíbulos de entrada al edificio.
Carpintería de aluminio anodizado color inox, en cerramiento de vestíbulos de entrada al edificio, gama alta, con rotura de puente térmico, sin premarco.
Descompuesto |  | Ud |  | Descomposición | Rend. | Precio unitario | Precio partida
mt25pfb015i |  | m² |  | Carpintería de aluminio anodizado color inox en cerramiento de vestíbulos de entrada al edificio, formada por hojas fijas y practicables, gama alta, con rotura de puente térmico, con clasificación a la permeabilidad al aire, a la estanqueidad al agua y a la resistencia a la carga del viento, marca de calidad EWAA-EURAS (QUALANOD). Incluso p/p de kit de herrajes de colgar, cerradura, manija y abrepuertas, juntas de acristalamiento de EPDM, tornillería de acero inoxidable, elementos de estanqueidad, accesorios, utillajes de mecanizado homologados y elaboración en taller. | 1.02 | 7368.69 | 7516.06
mt15sja100 |  | Ud |  | Cartucho de masilla de silicona neutra. | 0.224 | 95.52 | 21.4
mo017 |  | h |  | Fierrero. | 0.179 | 81.24 | 14.54
mo057 |  | h |  | Ayudante de fierrero. | 0.152 | 54.5 | 8.28
|  | % |  | Medios auxiliares | 2 | 7560.28 | 151.21
|  | % |  | Costes indirectos | 3 | 7711.49 | 231.34
Coste de mantenimiento decenal: L 873,71 en los primeros 10 años. | [5 empty] | Total: | 7942.83