## Hoja 1
FCL055 | m² | Carpintería de aluminio en cerramiento de vestíbulos de entrada al edificio.
Carpintería de aluminio lacado estándar, en cerramiento de vestíbulos de entrada al edificio, gama media, sin premarco.
Descompuesto |  | Ud | Descomposición | Rend. | Precio unitario | Precio partida
mt25pfb015n |  | m² | Carpintería de aluminio lacado estándar en cerramiento de vestíbulos de entrada al edificio, formada por hojas fijas y practicables, gama media, con clasificación a la permeabilidad al aire, a la estanqueidad al agua y a la resistencia a la carga del viento, marca de calidad QUALICOAT. Incluso p/p de kit de herrajes de colgar, cerradura, manija y abrepuertas, juntas de acristalamiento de EPDM, tornillería de acero inoxidable, elementos de estanqueidad, accesorios, utillajes de mecanizado homologados y elaboración en taller. | 1.02 | 4432.05 | 4520.69
mt15sja100 |  | Ud | Cartucho de masilla de silicona neutra. | 0.224 | 95.52 | 21.4
mo017 |  | h | Fierrero. | 0.179 | 81.24 | 14.54
mo057 |  | h | Ayudante de fierrero. | 0.152 | 54.5 | 8.28
|  | % | Medios auxiliares | 2 | 4564.91 | 91.3
|  | % | Costes indirectos | 3 | 4656.21 | 139.69
Coste de mantenimiento decenal: L 527,55 en los primeros 10 años. |  |  |  |  | Total: | 4795.9