## Hoja 1
FCL055 | m² | Carpintería de aluminio en cerramiento de vestíbulos de entrada al edificio.
Carpintería de aluminio lacado especial, en cerramiento de vestíbulos de entrada al edificio, gama media, con premarco.
Descompuesto |  | Ud | Descomposición | Rend. | Precio unitario | Precio partida
mt25pem010 |  | m | Premarco para ventanas y puertas exteriores de aluminio, incluso p/p de elaboración en taller. | 2.35 | 65.05 | 152.87
mt25pfb015q |  | m² | Carpintería de aluminio lacado especial en cerramiento de vestíbulos de entrada al edificio, formada por hojas fijas y practicables, gama media, con clasificación a la permeabilidad al aire, a la estanqueidad al agua y a la resistencia a la carga del viento, marca de calidad QUALICOAT. Incluso p/p de kit de herrajes de colgar, cerradura, manija y abrepuertas, juntas de acristalamiento de EPDM, tornillería de acero inoxidable, elementos de estanqueidad, accesorios, utillajes de mecanizado homologados y elaboración en taller. | 1.02 | 4645.59 | 4738.5
mt15sja100 |  | Ud | Cartucho de masilla de silicona neutra. | 0.224 | 95.52 | 21.4
mo017 |  | h | Fierrero. | 0.188 | 81.24 | 15.27
mo057 |  | h | Ayudante de fierrero. | 0.171 | 54.5 | 9.32
|  | % | Medios auxiliares | 2 | 4937.36 | 98.75
|  | % | Costes indirectos | 3 | 5036.11 | 151.08
Coste de mantenimiento decenal: L 570,59 en los primeros 10 años. |  |  |  |  | Total: | 5187.19