## Hoja 1
FDA005 | m |  | Antepecho de mampostería.
Antepecho de 1,25 m de altura, de 11 cm de espesor de mampostería de ladrillo cerámico hueco triple, para revestir, 33x16x11 cm, con juntas horizontales y verticales de 10 mm de espesor, recibida con mortero de cemento confeccionado en obra, con 250 kg/m³ de cemento, color gris, dosificación 1:6, suministrado en sacos; enfoscado en ambas caras con mortero de cemento confeccionado en obra, con 250 kg/m³ de cemento, color gris, dosificación 1:6, suministrado en sacos. Incluso pieza superior de coronación.
Código |  | Unidad |  | Descripción | Rendimiento | Precio unitario | Importe
1 |  |  |  | Materiales
mt04lvc010i |  | Ud |  | Ladrillo cerámico hueco triple, para revestir, 33x16x11 cm, densidad 810 kg/m³. | 22.313 | 17.37 | 387.58
mt08aaa010a |  | m³ |  | Agua. | 0.029 | 38.17 | 1.11
mt01arg005a |  | t |  | Arena de cantera, para mortero mezclado en obra. | 0.182 | 514.67 | 93.67
mt08cem000i |  | kg |  | Cemento gris en sacos. | 28.178 | 4.15 | 116.94
mt20ahp010j |  | m |  | Cortagotas prefabricado de concreto, con un ángulo de inclinación de 10°, de color blanco, en piezas de 500x200x50 mm, con goterón, para cubrición de muros, y anclaje metálico de acero inoxidable en su cara inferior. | 1.05 | 302.42 | 317.54
[5 empty] | Subtotal materiales: |  | 916.84
2 |  |  |  | Equipo y maquinaria
mq06hor010 |  | h |  | Mezcladora de concreto eléctrica con una capacidad de amasado de 160 l. | 0.078 | 76.31 | 5.95
[5 empty] | Subtotal equipo y maquinaria: |  | 5.95
3 |  |  |  | Mano de obra
mo021 |  | h |  | Albañil especializado en trabajos de mampostería. | 1.918 | 114.04 | 218.73
mo078 |  | h |  | Ayudante de albañil especializado en trabajos de mampostería. | 0.959 | 85.25 | 81.75
mo114 |  | h |  | Peón de albañilería especializado en trabajos de mampostería. | 1.225 | 82.13 | 100.61
[5 empty] | Subtotal mano de obra: |  | 401.09
4 |  |  |  | Herramienta menor
|  | % |  | Herramienta menor | 2 | 1323.88 | 26.48
Coste de mantenimiento decenal: L 54,01 en los primeros 10 años. |  |  |  |  | Costos directos (1+2+3+4): |  | 1350.36