## Hoja 1
FDG010 | Ud |  | Puerta de garaje.
Puerta enrollable para garaje, de lamas de aluminio extrusionado, 300x250 cm, panel totalmente ciego, acabado blanco, apertura manual.
Descompuesto |  | Ud |  | Descomposición | Rend. | Precio unitario | Precio partida
mt26pge010aj |  | Ud |  | Puerta enrollable para garaje, de lamas de aluminio extrusionado, 300x250 cm, panel totalmente ciego, acabado blanco. | 1 | 50243.43 | 50243.43
mo019 |  | h |  | Albañil. | 0.489 | 79.94 | 39.09
mo111 |  | h |  | Peón de albañilería. | 0.489 | 52.12 | 25.49
mo017 |  | h |  | Fierrero. | 1.142 | 81.24 | 92.78
mo057 |  | h |  | Ayudante de fierrero. | 1.142 | 54.5 | 62.24
|  | % |  | Medios auxiliares | 2 | 50463.03 | 1009.26
|  | % |  | Costes indirectos | 3 | 51472.29 | 1544.17
Coste de mantenimiento decenal: L 10.603,29 en los primeros 10 años. | [5 empty] | Total: | 53016.46