## Hoja 1
FDP010 | m² |  | Persiana enrollable de lamas.
Persiana enrollable de lamas de aluminio inyectado de 44 mm.
Descompuesto |  | Ud |  | Descomposición | Rend. | Precio unitario | Precio partida
mt25per010b |  | m² |  | Persiana enrollable de lamas de aluminio inyectado de 44 mm de altura, equipada con todos sus accesorios (eje, polea, cinta y recogedor). | 1.1 | 717.48 | 789.23
mo010 |  | h |  | Montador. | 0.228 | 82.63 | 18.84
mo078 |  | h |  | Ayudante de montador. | 0.228 | 54.3 | 12.38
|  | % |  | Medios auxiliares | 2 | 820.45 | 16.41
|  | % |  | Costes indirectos | 3 | 836.86 | 25.11
Coste de mantenimiento decenal: L 215,49 en los primeros 10 años. | [5 empty] | Total: | 861.97