## Hoja 1
FDP010 | m² |  | Persiana enrollable de lamas.
Persiana enrollable de lamas de seguridad de aluminio extrusionado de 50 mm.
Descompuesto |  | Ud |  | Descomposición | Rend. | Precio unitario | Precio partida
mt25per020a |  | m² |  | Persiana enrollable de lamas de aluminio extrusionado (de seguridad) de 50 mm de altura, equipada con todos sus accesorios (eje, polea, cinta y recogedor). | 1.1 | 2412.64 | 2653.9
mo010 |  | h |  | Montador. | 0.234 | 82.63 | 19.34
mo078 |  | h |  | Ayudante de montador. | 0.234 | 54.3 | 12.71
|  | % |  | Medios auxiliares | 2 | 2685.95 | 53.72
|  | % |  | Costes indirectos | 3 | 2739.67 | 82.19
Coste de mantenimiento decenal: L 705,47 en los primeros 10 años. | [5 empty] | Total: | 2821.86