## Hoja 1
FDP030 | m | Cajón capialzado.
Cajón capialzado de tablero rechapado de madera de pino país para barnizar.
Descompuesto |  | Ud | Descomposición | Rend. | Precio unitario | Precio partida
mt22cca010a |  | m | Cajón capialzado en tablero rechapado de madera de pino país, para barnizar, de 11 mm de espesor y 30 a 50 cm de altura, incluso tapa registrable con bisagras de piano. | 1.05 | 728.94 | 765.39
mo016 |  | h | Carpintero. | 0.381 | 81.42 | 31.02
mo056 |  | h | Ayudante de carpintero. | 0.272 | 54.7 | 14.88
|  | % | Medios auxiliares | 2 | 811.29 | 16.23
|  | % | Costes indirectos | 3 | 827.52 | 24.83
Coste de mantenimiento decenal: L 187,52 en los primeros 10 años. |  |  |  |  | Total: | 852.35