## Hoja 1
FDP030 | m | Cajón capialzado.
Cajón capialzado de tablero rechapado de madera de fresno para barnizar.
Descompuesto |  | Ud | Descomposición | Rend. | Precio unitario | Precio partida
mt22cca010h |  | m | Cajón capialzado en tablero rechapado de madera de fresno, para barnizar, de 11 mm de espesor y 30 a 50 cm de altura, incluso tapa registrable con bisagras de piano. | 1.05 | 1007.23 | 1057.59
mo016 |  | h | Carpintero. | 0.381 | 81.42 | 31.02
mo056 |  | h | Ayudante de carpintero. | 0.272 | 54.7 | 14.88
|  | % | Medios auxiliares | 2 | 1103.49 | 22.07
|  | % | Costes indirectos | 3 | 1125.56 | 33.77
Coste de mantenimiento decenal: L 255,05 en los primeros 10 años. |  |  |  |  | Total: | 1159.33