## Hoja 1
FIM015 | m² |  | Muro interior interior con paneles de sectorización.
Muro interior interior formada por paneles machihembrados de sectorización de acero con aislamiento incorporado de 80 mm de espesor y 1150 mm de anchura, Euroclase A2-s1, d0 de reacción al fuego, resistencia al fuego EI 90, formados por dos paramentos de lámina de acero lisa acabado prelacado, de espesor exterior 0,5 mm y espesor interior 0,5 mm y alma aislante de lana de roca de densidad media 55 kg/m³.
Código |  | Unidad |  | Descripción | Rendimiento | Precio unitario | Importe
1 |  |  |  | Materiales
mt12ppa020l |  | m² |  | Panel machihembrado de sectorización de acero con aislamiento incorporado de 80 mm de espesor y 1150 mm de anchura, Euroclase A2-s1, d0 de reacción al fuego, resistencia al fuego EI 90, formado por dos paramentos de lámina de acero lisa acabado prelacado, de espesor exterior 0,5 mm y espesor interior 0,5 mm y alma aislante de lana de roca de densidad media 55 kg/m³, remates y accesorios. | 1.05 | 791.49 | 831.06
mt13ccg030e |  | Ud |  | Tornillo autorroscante de 4,2x13 mm de acero inoxidable, con arandela. | 6 | 1.05 | 6.3
[5 empty] | Subtotal materiales: |  | 837.36
2 |  |  |  | Mano de obra
mo053 |  | h |  | Montador de prefabricados interiores. | 0.321 | 73.85 | 23.71
mo100 |  | h |  | Ayudante de montador de prefabricados interiores. | 0.321 | 53.32 | 17.12
[5 empty] | Subtotal mano de obra: |  | 40.83
3 |  |  |  | Herramienta menor
|  | % |  | Herramienta menor | 2 | 878.19 | 17.56
Coste de mantenimiento decenal: L 71,66 en los primeros 10 años. |  |  |  |  | Costos directos (1+2+3): |  | 895.75