## Hoja 1
FLM015 |  |  | m² | Cerramiento de fachada de paneles sándwich aislantes "ACH", de acero.
Cerramiento de fachada con paneles sándwich aislantes de acero, modelo M "ACH", de 50 mm de espesor y 1150 mm de ancho, formados por doble cara metálica de lámina estándar de acero, acabado prelacado, Granite Standard, de espesor exterior 0,5 mm y espesor interior 0,5 mm y alma aislante de lana de roca de densidad media 55 kg/m³, montados en posición vertical, con sistema de fijación oculto.
Descompuesto | Ud | Descomposición |  |  | Rend. | Precio unitario | Precio partida
mt12ppa010ahf | m² | Panel sándwich aislante de acero, modelo M "ACH", para fachadas, de 50 mm de espesor y 1150 mm de ancho, formado por doble cara metálica de lámina estándar de acero, acabado prelacado, Granite Standard, de espesor exterior 0,5 mm y espesor interior 0,5 mm y alma aislante de lana de roca de densidad media 55 kg/m³, con junta diseñada para fijación con tornillos ocultos, remates y accesorios. |  |  | 1.05 | 991.9 | 1041.5
mt13ccg030e | Ud | Tornillo autorroscante de 6,5x130 mm de acero inoxidable, con arandela. |  |  | 8 | 21.3 | 170.4
mt13ccg040 | m | Junta de estanqueidad para láminas perfiladas de acero. |  |  | 2 | 23.96 | 47.92
mo051 | h | Montador de muros exteriores industriales. |  |  | 0.217 | 51.4 | 11.15
mo098 | h | Ayudante de montador de fachadas y techos de paneles metálicos. |  |  | 0.217 | 36.62 | 7.95
| % | Medios auxiliares |  |  | 2 | 1278.92 | 25.58
| % | Costes indirectos |  |  | 3 | 1304.5 | 39.14
Coste de mantenimiento decenal: L 107,49 en los primeros 10 años. | [5 empty] | Total: | 1343.64