## Hoja 1
FOM010 | m² | Mampara modular.
Muro interior desmontable formada por mampara modular de vidrio laminar de seguridad 6+6 transparente.
Descompuesto |  | Ud | Descomposición | Rend. | Precio unitario | Precio partida
mt26mmd010gb |  | m² | Mampara modular de vidrio laminar de seguridad 6+6 transparente, junta entre vidrios con silicona, sin perfilería entre módulos, perfilería vista superior de 35x45 mm e inferior de 60x45 mm, de aluminio anodizado o lacado estándar. | 1 | 3077.51 | 3077.51
mo011 |  | h | Montador. | 1.088 | 51.4 | 55.92
mo080 |  | h | Ayudante de montador. | 1.088 | 36.62 | 39.84
|  | % | Medios auxiliares | 2 | 3173.27 | 63.47
|  | % | Costes indirectos | 3 | 3236.74 | 97.1
Coste de mantenimiento decenal: L 166,69 en los primeros 10 años. |  |  |  |  | Total: | 3333.84