## Hoja 1
FRD010 | m | Dintel prefabricado.
Dintel prefabricado de concreto, de 16x5 cm.
Descompuesto |  | Ud | Descomposición | Rend. | Precio unitario | Precio partida
mt09moe010b |  | m³ | Mortero de cemento CEM II/B-P 32,5 N, hidrófugo, tipo M-10, confeccionado en obra con 380 kg/m³ de cemento y una proporción en volumen 1/4. | 0.004 | 3078.52 | 12.31
mt20dhp010c |  | m | Dintel prefabricado de concreto, de 16x5 cm, con goterón y anclaje metálico de acero galvanizado. | 1.05 | 705.97 | 741.27
mo019 |  | h | Albañil. | 0.229 | 79.94 | 18.31
mo111 |  | h | Peón de albañilería. | 0.229 | 52.12 | 11.94
|  | % | Medios auxiliares | 2 | 783.83 | 15.68
|  | % | Costes indirectos | 3 | 799.51 | 23.99
Coste de mantenimiento decenal: L 41,18 en los primeros 10 años. |  |  |  |  | Total: | 823.5