## Hoja 1
FRG010 | Ud | Gárgola.
Gárgola prefabricada de concreto, color blanco, recibida con adhesivo cementoso.
Descompuesto |  |  | Ud | Descomposición | Rend. | Precio unitario | Precio partida
mt20wwa040 |  |  | kg | Adhesivo cementoso flexible y de gran adherencia. | 0.3 | 13.63 | 4.09
mt20gpa010c |  |  | Ud | Gárgola prefabricada de concreto, color blanco, de 6,5x31 cm. | 1 | 68.14 | 68.14
mt20wwa035 |  |  | Ud | Bote de imprimación para masillas (250 cm³). | 0.016 | 145.82 | 2.33
mt20wwa030 |  |  | Ud | Bote de masilla de poliuretano impermeable (310 cm³). | 0.032 | 143.09 | 4.58
mo019 |  |  | h | Albañil. | 0.109 | 79.94 | 8.71
mo111 |  |  | h | Peón de albañilería. | 0.109 | 52.12 | 5.68
|  |  | % | Medios auxiliares | 2 | 93.53 | 1.87
|  |  | % | Costes indirectos | 3 | 95.4 | 2.86
Coste de mantenimiento decenal: L 13,76 en los primeros 10 años. | [5 empty] | Total: | 98.26