## Hoja 1
FRG010 | Ud |  | Gárgola.
Gárgola de aluminio anodizado, de 50x50 mm de sección, recibida con masilla de silicona neutra.
Descompuesto |  | Ud |  | Descomposición | Rend. | Precio unitario | Precio partida
mt15sja100 |  | Ud |  | Cartucho de masilla de silicona neutra. | 0.1 | 95.52 | 9.55
mt20gal010a |  | Ud |  | Gárgola de aluminio anodizado, de 50x50 mm de sección, realizada a partir de perfil cuadrado de aluminio y terminada con corte formando ángulo de 45°. | 1 | 54.51 | 54.51
mo019 |  | h |  | Albañil. | 0.055 | 79.94 | 4.4
mo111 |  | h |  | Peón de albañilería. | 0.055 | 52.12 | 2.87
|  | % |  | Medios auxiliares | 2 | 71.33 | 1.43
|  | % |  | Costes indirectos | 3 | 72.76 | 2.18
Coste de mantenimiento decenal: L 10,49 en los primeros 10 años. | [5 empty] | Total: | 74.94