## Hoja 1
FRG010 |  | Ud | Gárgola.
Gárgola de tubo de acero con resistencia mejorada a la corrosión atmosférica (corten) S355J0WP, de 100 mm de diámetro, 500 mm de longitud y 2 mm de espesor, recibida con masilla de silicona neutra.
Descompuesto | Ud | Descomposición |  | Rend. | Precio unitario | Precio partida
mt15sja100 | Ud | Cartucho de masilla de silicona neutra. |  | 0.1 | 95.52 | 9.55
mt20gac010b | Ud | Gárgola de tubo de acero con resistencia mejorada a la corrosión atmosférica (corten) S355J0WP, de 100 mm de diámetro, 500 mm de longitud y 2 mm de espesor. |  | 1 | 4292.71 | 4292.71
mo019 | h | Albañil. |  | 0.065 | 79.94 | 5.2
mo111 | h | Peón de albañilería. |  | 0.065 | 52.12 | 3.39
| % | Medios auxiliares |  | 2 | 4310.85 | 86.22
| % | Costes indirectos |  | 3 | 4397.07 | 131.91
Coste de mantenimiento decenal: L 634,06 en los primeros 10 años. |  |  |  |  | Total: | 4528.98