## Hoja 1
FRJ010 | m | Jamba.
Jamba de concreto polímero de superficie pulida, de color gris, de 40x2 cm.
Descompuesto |  | Ud | Descomposición | Rend. | Precio unitario | Precio partida
mt09moe010c |  | m³ | Mortero de cemento CEM II/B-P 32,5 N, hidrófugo, tipo M-15, confeccionado en obra con 450 kg/m³ de cemento y una proporción en volumen 1/3. | 0.004 | 3409.83 | 13.64
mt20wwa040 |  | kg | Adhesivo cementoso flexible y de gran adherencia. | 2.408 | 13.63 | 32.82
mt20rhl020h |  | m | Jamba de concreto polímero de superficie pulida, de color gris, de 40x2 cm, con anclaje metálico de acero inoxidable. | 1.05 | 883.34 | 927.51
mt20wwa025 |  | m | Perfil de espuma de polietileno, de 6 mm de diámetro, para relleno de juntas. | 0.4 | 10.63 | 4.25
mt20wwa035 |  | Ud | Bote de imprimación para masillas (250 cm³). | 0.041 | 145.82 | 5.98
mt20wwa030 |  | Ud | Bote de masilla de poliuretano impermeable (310 cm³). | 0.083 | 143.09 | 11.88
mo019 |  | h | Albañil. | 0.327 | 79.94 | 26.14
mo111 |  | h | Peón de albañilería. | 0.327 | 52.12 | 17.04
|  | % | Medios auxiliares | 2 | 1039.26 | 20.79
|  | % | Costes indirectos | 3 | 1060.05 | 31.8
Coste de mantenimiento decenal: L 98,27 en los primeros 10 años. |  |  |  |  | Total: | 1091.85