## Hoja 1
FRP010 | Ud |  | Cubrepilar.
Cubrepilar de concreto polímero de superficie pulida, de color, de 35x35 cm.
Descompuesto |  | Ud |  | Descomposición | Rend. | Precio unitario | Precio partida
mt09moe010c |  | m³ |  | Mortero de cemento CEM II/B-P 32,5 N, hidrófugo, tipo M-15, confeccionado en obra con 450 kg/m³ de cemento y una proporción en volumen 1/3. | 0.003 | 3409.83 | 10.23
mt20wwa040 |  | kg |  | Adhesivo cementoso flexible y de gran adherencia. | 0.645 | 13.63 | 8.79
mt20aho030j |  | Ud |  | Cubrepilar de concreto polímero de superficie pulida, de color, de 35x35 cm, con anclaje metálico de acero inoxidable. | 1 | 987.32 | 987.32
mo019 |  | h |  | Albañil. | 0.191 | 79.94 | 15.27
mo111 |  | h |  | Peón de albañilería. | 0.191 | 52.12 | 9.95
|  | % |  | Medios auxiliares | 2 | 1031.56 | 20.63
|  | % |  | Costes indirectos | 3 | 1052.19 | 31.57
Coste de mantenimiento decenal: L 97,54 en los primeros 10 años. | [5 empty] | Total: | 1083.76