## Hoja 1
FVS010 | m² |  | Vidrio laminar de seguridad.
Vidrio laminar de seguridad 3+3 mm, butiral de polivinilo incoloro.
Descompuesto |  | Ud |  | Descomposición | Rend. | Precio unitario | Precio partida
mt21ves010a |  | m² |  | Vidrio laminar de seguridad compuesto por dos lunas de 3 mm de espesor unidas mediante una lámina de butiral de polivinilo incoloro, según ISO 12543-2 y. | 1.006 | 604.32 | 607.95
mt21vva015 |  | Ud |  | Cartucho de silicona sintética incolora de 310 ml (rendimiento aproximado de 12 m por cartucho). | 0.29 | 65.96 | 19.13
mt21vva021 |  | Ud |  | Material auxiliar para la colocación de vidrios. | 1 | 34.34 | 34.34
mo054 |  | h |  | Vidriero. | 0.38 | 86.34 | 32.81
mo108 |  | h |  | Ayudante de vidriero. | 0.38 | 58.64 | 22.28
|  | % |  | Medios auxiliares | 2 | 716.51 | 14.33
|  | % |  | Costes indirectos | 3 | 730.84 | 21.93
Coste de mantenimiento decenal: L 82,80 en los primeros 10 años. | [5 empty] | Total: | 752.77