## Hoja 1
FVT020 | Ud |  | Puerta de vidrio templado.
Puerta de vidrio templado incoloro, de 2190x896 mm y 10 mm de espesor.
Descompuesto |  | Ud |  | Descomposición | Rend. | Precio unitario | Precio partida
mt21vtp010d |  | Ud |  | Puerta de vidrio templado incoloro, de 2190x896 mm y 10 mm de espesor. | 1 | 1867.37 | 1867.37
mt21vts010 |  | Ud |  | Herrajes, piezas metálicas, accesorios; pernios alto y bajo; puntos de giro alto y bajo; tapa, caja y mecanismo de freno; cerradura con llave y manija; incluso pequeño material auxiliar, para puertas de vidrio templado. | 1 | 6140.62 | 6140.62
mo054 |  | h |  | Vidriero. | 4.448 | 86.34 | 384.04
mo108 |  | h |  | Ayudante de vidriero. | 4.448 | 58.64 | 260.83
|  | % |  | Medios auxiliares | 2 | 8652.86 | 173.06
|  | % |  | Costes indirectos | 3 | 8825.92 | 264.78
Coste de mantenimiento decenal: L 1.272,70 en los primeros 10 años. | [5 empty] | Total: | 9090.7