## Hoja 1
HEC020 | Ud | Recibido de premarco de madera a muro interior de mampostería.
Recibido de premarco de madera a muro interior de mampostería, con patillas de anclaje, con mortero de cemento, confeccionado en obra, con aditivo hidrófugo, dosificación 1:6, después de la ejecución del muro interior y antes de colocar el pavimento, para fijar posteriormente, sobre él, el marco de las puertas exteriores y ventanas de más de 4 m² de superficie.
Código |  |  | Unidad | Descripción | Rendimiento | Precio unitario | Importe
1 |  |  |  | Materiales
mt08aaa010a |  |  | m³ | Agua. | 0.006 | 32.32 | 0.19
mt01arg005a |  |  | t | Arena de cantera, para mortero mezclado en obra. | 0.024 | 439.41 | 10.55
mt08cem000i |  |  | kg | Cemento gris en sacos. | 3.75 | 3.52 | 13.2
mt08adt010 |  |  | kg | Aditivo hidrófugo para impermeabilización de morteros u concretos. | 0.075 | 25.86 | 1.94
[5 empty] | Subtotal materiales: |  | 25.88
2 |  |  |  | Equipo y maquinaria
mq06hor010 |  |  | h | Mezcladora de concreto. | 0.011 | 32.55 | 0.36
[5 empty] | Subtotal equipo y maquinaria: |  | 0.36
3 |  |  |  | Mano de obra
mo020 |  |  | h | Albañil. | 0.388 | 71.73 | 27.83
mo113 |  |  | h | Peón de albañilería. | 0.388 | 51.22 | 19.87
[5 empty] | Subtotal mano de obra: |  | 47.7
4 |  |  |  | Herramienta menor
|  |  | % | Herramienta menor | 2 | 73.94 | 1.48
[5 empty] | Costos directos (1+2+3+4): |  | 75.42