## Hoja 1
HEC030 | Ud | Recibido de premarco de madera al entramado autoportante del muro interior de placas.
Colocación y fijación de premarco de madera de pino, durante la ejecución del muro interior y antes de colocar el pavimento, con tornillería al entramado autoportante del muro interior de placas, para fijar posteriormente, sobre él, el marco de la carpintería de más de 4 m² de superficie.
Código |  |  | Unidad | Descripción | Rendimiento | Precio unitario | Importe
1 |  |  |  | Mano de obra
mo020 |  |  | h | Albañil. | 0.329 | 65.38 | 21.51
mo113 |  |  | h | Peón de albañilería. | 0.329 | 46.2 | 15.2
[5 empty] | Subtotal mano de obra: |  | 36.71
2 |  |  |  | Herramienta menor
|  |  | % | Herramienta menor | 2 | 36.71 | 0.73
[5 empty] | Costos directos (1+2): |  | 37.44