## Hoja 1
HRA010 | m | Cortagotas de acero galvanizado.
Cortagotas metálico, de lámina plegada de acero galvanizado, con un ángulo de inclinación de 10°, espesor 0,8 mm, desarrollo 500 mm y 4 pliegues, con goterón, para cubrición de muros; fijación con tornillos autotaladrantes de acero galvanizado; y sellado de las juntas entre piezas y, en su caso, de las uniones con los muros con sellador adhesivo monocomponente.
Código |  |  | Unidad | Descripción | Rendimiento | Precio unitario | Importe
1 |  |  |  | Materiales
mt12www050 |  |  | Ud | Tornillo autotaladrante de acero galvanizado. | 2 | 1.53 | 3.06
mt20ame020ha |  |  | m | Cortagotas metálico, de lámina plegada de acero galvanizado, con un ángulo de inclinación de 10°, espesor 0,8 mm, desarrollo 500 mm y 4 pliegues, con goterón, para cubrición de muros. | 1 | 175.85 | 175.85
mt22www010d |  |  | Ud | Cartucho de 290 ml de sellador adhesivo monocomponente, neutro, superelástico, a base de polímero MS, color transparente, con resistencia a la intemperie y a los rayos UV y elongación hasta rotura 750%. | 0.2 | 147.06 | 29.41
[5 empty] | Subtotal materiales: |  | 208.32
2 |  |  |  | Mano de obra
mo018 |  |  | h | Fierrero. | 0.153 | 115.53 | 17.68
mo059 |  |  | h | Ayudante de fierrero. | 0.077 | 85.41 | 6.58
[5 empty] | Subtotal mano de obra: |  | 24.26
3 |  |  |  | Herramienta menor
|  |  | % | Herramienta menor | 2 | 232.58 | 4.65
Coste de mantenimiento decenal: L 16,61 en los primeros 10 años. |  |  |  |  | Costos directos (1+2+3): |  | 237.23