## Hoja 1
HRA100 | m | Pieza de remate de acero galvanizado.
Pieza de remate de lámina plegada de acero galvanizado, espesor 1 mm, desarrollo 500 mm y 4 pliegues; colocación con adhesivo bituminoso de aplicación en frío, y sellado de las juntas entre piezas y, en su caso, de las uniones con los muros con sellador adhesivo monocomponente.
Código |  |  | Unidad | Descripción | Rendimiento | Precio unitario | Importe
1 |  |  |  | Materiales
mt20wwr010 |  |  | kg | Adhesivo bituminoso de aplicación en frío, para láminas metálicas. | 0.5 | 185.57 | 92.79
mt20rca010is |  |  | m | Pieza de remate de lámina plegada de acero galvanizado, espesor 1 mm, desarrollo 500 mm y 4 pliegues. | 1 | 273.78 | 273.78
mt22www010d |  |  | Ud | Cartucho de 290 ml de sellador adhesivo monocomponente, neutro, superelástico, a base de polímero MS, color transparente, con resistencia a la intemperie y a los rayos UV y elongación hasta rotura 750%. | 0.2 | 147.06 | 29.41
[5 empty] | Subtotal materiales: |  | 395.98
2 |  |  |  | Mano de obra
mo018 |  |  | h | Fierrero. | 0.11 | 115.53 | 12.71
mo059 |  |  | h | Ayudante de fierrero. | 0.11 | 85.41 | 9.4
[5 empty] | Subtotal mano de obra: |  | 22.11
3 |  |  |  | Herramienta menor
|  |  | % | Herramienta menor | 2 | 418.09 | 8.36
Coste de mantenimiento decenal: L 34,63 en los primeros 10 años. |  |  |  |  | Costos directos (1+2+3): |  | 426.45