## Hoja 1
HRA100 | m | Pieza de remate de acero galvanizado.
Pieza de remate de lámina plegada de acero galvanizado, espesor 0,8 mm, desarrollo 200 mm y 5 pliegues; fijación con tornillos autotaladrantes de acero galvanizado, y sellado de las juntas entre piezas y, en su caso, de las uniones con los muros con sellador adhesivo monocomponente.
Código |  |  | Unidad | Descripción | Rendimiento | Precio unitario | Importe
1 |  |  |  | Materiales
mt12www050 |  |  | Ud | Tornillo autotaladrante de acero galvanizado. | 2 | 1.53 | 3.06
mt20rca010hh |  |  | m | Pieza de remate de lámina plegada de acero galvanizado, espesor 0,8 mm, desarrollo 200 mm y 5 pliegues. | 1 | 200.07 | 200.07
mt22www010d |  |  | Ud | Cartucho de 290 ml de sellador adhesivo monocomponente, neutro, superelástico, a base de polímero MS, color transparente, con resistencia a la intemperie y a los rayos UV y elongación hasta rotura 750%. | 0.2 | 147.06 | 29.41
[5 empty] | Subtotal materiales: |  | 232.54
2 |  |  |  | Mano de obra
mo018 |  |  | h | Fierrero. | 0.11 | 115.53 | 12.71
mo059 |  |  | h | Ayudante de fierrero. | 0.11 | 85.41 | 9.4
[5 empty] | Subtotal mano de obra: |  | 22.11
3 |  |  |  | Herramienta menor
|  |  | % | Herramienta menor | 2 | 254.65 | 5.09
Coste de mantenimiento decenal: L 21,09 en los primeros 10 años. |  |  |  |  | Costos directos (1+2+3): |  | 259.74