## Hoja 1
HRD010 | m | Dintel prefabricado.
Dintel de concreto polímero, de 16x5 cm.
Descompuesto |  | Ud | Descomposición | Rend. | Precio unitario | Precio partida
mt08aaa010a |  | m³ | Agua. | 0.006 | 33.24 | 0.2
mt01arg005a |  | t | Arena de cantera, para mortero mezclado en obra. | 0.005 | 446.92 | 2.23
mt08cem000i |  | kg | Cemento gris en sacos. | 1.575 | 3.62 | 5.7
mt08adt010 |  | kg | Aditivo hidrófugo para impermeabilización de morteros u concretos. | 0.032 | 26.59 | 0.85
mt20dho010c |  | m | Dintel de concreto polímero, de 16x5 cm, con goterón y anclaje metálico de acero galvanizado. | 1.05 | 796.17 | 835.98
mq06hor010 |  | h | Mezcladora de concreto. | 0.01 | 32.11 | 0.32
mo019 |  | h | Albañil. | 0.229 | 79.94 | 18.31
mo111 |  | h | Peón de albañilería. | 0.26 | 52.12 | 13.55
|  | % | Medios auxiliares | 2 | 877.14 | 17.54
|  | % | Costes indirectos | 3 | 894.68 | 26.84
Coste de mantenimiento decenal: L 46,08 en los primeros 10 años. |  |  |  |  | Total: | 921.52