## Hoja 1
HRD010 | m | Dintel prefabricado.
Dintel de concreto polímero, de 19x5 cm.
Descompuesto |  | Ud | Descomposición | Rend. | Precio unitario | Precio partida
mt08aaa010a |  | m³ | Agua. | 0.006 | 33.24 | 0.2
mt01arg005a |  | t | Arena de cantera, para mortero mezclado en obra. | 0.006 | 446.92 | 2.68
mt08cem000i |  | kg | Cemento gris en sacos. | 1.913 | 3.62 | 6.93
mt08adt010 |  | kg | Aditivo hidrófugo para impermeabilización de morteros u concretos. | 0.038 | 26.59 | 1.01
mt20dho010d |  | m | Dintel de concreto polímero, de 19x5 cm, con goterón y anclaje metálico de acero galvanizado. | 1.05 | 875.57 | 919.35
mq06hor010 |  | h | Mezcladora de concreto. | 0.01 | 32.11 | 0.32
mo019 |  | h | Albañil. | 0.229 | 79.94 | 18.31
mo111 |  | h | Peón de albañilería. | 0.266 | 52.12 | 13.86
|  | % | Medios auxiliares | 2 | 962.66 | 19.25
|  | % | Costes indirectos | 3 | 981.91 | 29.46
Coste de mantenimiento decenal: L 50,57 en los primeros 10 años. |  |  |  |  | Total: | 1011.37