## Hoja 1
HRG010 | Ud | Gárgola.
Gárgola de cerámica vitrificada, de 15x25 cm, recibida con adhesivo cementoso.
Código |  | Unidad | Descripción | Rendimiento | Precio unitario | Importe
1 |  |  | Materiales
mt20wwa040 |  | kg | Adhesivo cementoso flexible y de gran adherencia. | 0.3 | 13.29 | 3.99
mt20gce010c |  | Ud | Gárgola de cerámica vitrificada, de 15x25 cm. | 1 | 264.28 | 264.28
mt20wwa035 |  | Ud | Bote de imprimación para masillas (250 cm³). | 0.016 | 142.24 | 2.28
mt20wwa030 |  | Ud | Bote de masilla de poliuretano impermeable (310 cm³). | 0.032 | 139.59 | 4.47
|  |  |  | Subtotal materiales: |  | 275.02
2 |  |  | Mano de obra
mo020 |  | h | Albañil. | 0.109 | 51.8 | 5.65
mo113 |  | h | Peón de albañilería. | 0.109 | 36.69 | 4
|  |  |  | Subtotal mano de obra: |  | 9.65
3 |  |  | Herramienta menor
|  | % | Herramienta menor | 2 | 284.67 | 5.69
Coste de mantenimiento decenal: L 40,65 en los primeros 10 años. |  |  |  | Costos directos (1+2+3): |  | 290.36