## Hoja 1
HRG010 | Ud |  | Gárgola.
Gárgola de aluminio anodizado, de 50x50 mm de sección, recibida con masilla de silicona neutra.
Código |  | Unidad |  | Descripción | Rendimiento | Precio unitario | Importe
1 |  |  |  | Materiales
mt15sja100 |  | Ud |  | Cartucho de masilla de silicona neutra. | 0.1 | 105.32 | 10.53
mt20gal010a |  | Ud |  | Gárgola de aluminio anodizado, de 50x50 mm de sección, realizada a partir de perfil cuadrado de aluminio y terminada con corte formando ángulo de 45°. | 1 | 53.18 | 53.18
[5 empty] | Subtotal materiales: |  | 63.71
2 |  |  |  | Mano de obra
mo020 |  | h |  | Albañil. | 0.054 | 51.8 | 2.8
mo113 |  | h |  | Peón de albañilería. | 0.054 | 36.69 | 1.98
[5 empty] | Subtotal mano de obra: |  | 4.78
3 |  |  |  | Herramienta menor
|  | % |  | Herramienta menor | 2 | 68.49 | 1.37
Coste de mantenimiento decenal: L 9,78 en los primeros 10 años. |  |  |  |  | Costos directos (1+2+3): |  | 69.86