## Hoja 1
HRP020 | m | Cortagotas de concreto polímero.
Cortagotas de concreto polímero de superficie pulida, con un ángulo de inclinación de 10°, color blanco, diseño a dos aguas con bocel, de 190x44 mm, con goterón, para cubrición de muros, anclaje metálico de acero inoxidable y grava adherida a la superficie en su cara inferior; colocación con adhesivo cementoso flexible y de gran adherencia, C2 S2 sobre una capa de regularización de mortero de cemento, confeccionado en obra, con aditivo hidrófugo, dosificación 1:3, sobre el que se introducen los anclajes metálicos; y sellado de las juntas entre piezas y, en su caso, de las uniones con los muros con masilla de poliuretano, previa aplicación de la imprimación.
Código |  | Unidad | Descripción | Rendimiento | Precio unitario | Importe
1 |  |  | Materiales
mt08aaa010a |  | m³ | Agua. | 0.006 | 38.17 | 0.23
mt01arg005a |  | t | Arena de cantera, para mortero mezclado en obra. | 0.01 | 514.67 | 5.15
mt08cem000i |  | kg | Cemento gris en sacos. | 3.15 | 4.15 | 13.07
mt08adt010 |  | kg | Aditivo hidrófugo para impermeabilización de morteros u concretos. | 0.063 | 30.54 | 1.92
mt20wwa040 |  | kg | Adhesivo cementoso flexible y de gran adherencia, C2 S2. | 2.4 | 15.26 | 36.62
mt20aho010dk |  | m | Cortagotas de concreto polímero de superficie pulida, con un ángulo de inclinación de 10°, color blanco, diseño a dos aguas con bocel, de 190x44 mm, con goterón, para cubrición de muros, anclaje metálico de acero inoxidable y grava adherida a la superficie en su cara inferior, suministrada en piezas de hasta 1,3 m de longitud. | 1.05 | 1082.34 | 1136.46
mt20wwa025 |  | m | Perfil de espuma de polietileno, de 6 mm de diámetro, para relleno de juntas. | 1.9 | 11.9 | 22.61
mt20wwa035 |  | Ud | Cartucho de 250 cm³ de imprimación para masillas. | 0.041 | 163.29 | 6.69
mt20wwa030 |  | Ud | Cartucho de 310 cm³ de masilla de poliuretano impermeable. | 0.082 | 223.42 | 18.32
|  |  |  | Subtotal materiales: |  | 1241.07
2 |  |  | Equipo y maquinaria
mq06hor010 |  | h | Mezcladora de concreto eléctrica con una capacidad de amasado de 160 l. | 0.005 | 76.31 | 0.38
|  |  |  | Subtotal equipo y maquinaria: |  | 0.38
3 |  |  | Mano de obra
mo020 |  | h | Albañil. | 0.23 | 114.04 | 26.23
mo113 |  | h | Peón de albañilería. | 0.291 | 82.13 | 23.9
|  |  |  | Subtotal mano de obra: |  | 50.13
4 |  |  | Herramienta menor
|  | % | Herramienta menor | 2 | 1291.58 | 25.83
Coste de mantenimiento decenal: L 92,22 en los primeros 10 años. |  |  |  | Costos directos (1+2+3+4): |  | 1317.41