## Hoja 1
HRP060 | Ud |  | Gárgola de concreto polímero.
Gárgola de concreto polímero de superficie pulida, de color gris, de 140x350x100 mm y base rectangular, con goterón; colocación con adhesivo cementoso flexible y de gran adherencia, C2 S2; y sellado e impermeabilización de la junta perimetral con masilla de poliuretano, previa aplicación de la imprimación.
Código |  | Unidad |  | Descripción | Rendimiento | Precio unitario | Importe
1 |  |  |  | Materiales
mt20wwa040 |  | kg |  | Adhesivo cementoso flexible y de gran adherencia, C2 S2. | 0.3 | 15.26 | 4.58
mt20ghp010d |  | Ud |  | Gárgola de concreto polímero de superficie pulida, de color gris, de 140x350x100 mm y base rectangular, con goterón. | 1 | 411.13 | 411.13
mt20wwa035 |  | Ud |  | Cartucho de 250 cm³ de imprimación para masillas. | 0.016 | 163.29 | 2.61
mt20wwa030 |  | Ud |  | Cartucho de 310 cm³ de masilla de poliuretano impermeable. | 0.032 | 223.42 | 7.15
[5 empty] | Subtotal materiales: |  | 425.47
2 |  |  |  | Mano de obra
mo020 |  | h |  | Albañil. | 0.11 | 114.04 | 12.54
mo113 |  | h |  | Peón de albañilería. | 0.11 | 82.13 | 9.03
[5 empty] | Subtotal mano de obra: |  | 21.57
3 |  |  |  | Herramienta menor
|  | % |  | Herramienta menor | 2 | 447.04 | 8.94
Coste de mantenimiento decenal: L 63,84 en los primeros 10 años. |  |  |  |  | Costos directos (1+2+3): |  | 455.98