## Hoja 1
HRP100 | m |  | Jamba de concreto polímero.
Jamba de concreto polímero de superficie pulida, de color blanco, de 405x20 mm, con anclaje metálico de acero inoxidable y grava adherida a la superficie en su cara inferior; colocación con adhesivo cementoso flexible y de gran adherencia, C2 S2 sobre una capa de regularización de mortero de cemento, confeccionado en obra, con aditivo hidrófugo, dosificación 1:3, sobre el que se introducen los anclajes metálicos; y sellado de las juntas entre piezas y de las uniones con los muros con masilla de poliuretano, previa aplicación de la imprimación.
Código |  | Unidad |  | Descripción | Rendimiento | Precio unitario | Importe
1 |  |  |  | Materiales
mt08aaa010a |  | m³ |  | Agua. | 0.006 | 38.17 | 0.23
mt01arg005a |  | t |  | Arena de cantera, para mortero mezclado en obra. | 0.007 | 514.67 | 3.6
mt08cem000i |  | kg |  | Cemento gris en sacos. | 2.25 | 4.15 | 9.34
mt08adt010 |  | kg |  | Aditivo hidrófugo para impermeabilización de morteros u concretos. | 0.045 | 30.54 | 1.37
mt20wwa040 |  | kg |  | Adhesivo cementoso flexible y de gran adherencia, C2 S2. | 3 | 15.26 | 45.78
mt20rhl020q |  | m |  | Jamba de concreto polímero de superficie pulida, de color blanco, de 405x20 mm, con anclaje metálico de acero inoxidable y grava adherida a la superficie en su cara inferior, suministrada en piezas de hasta 2,6 m de longitud. | 1.05 | 1247.32 | 1309.69
mt20wwa025 |  | m |  | Perfil de espuma de polietileno, de 6 mm de diámetro, para relleno de juntas. | 4.05 | 11.9 | 48.2
mt20wwa035 |  | Ud |  | Cartucho de 250 cm³ de imprimación para masillas. | 0.051 | 163.29 | 8.33
mt20wwa030 |  | Ud |  | Cartucho de 310 cm³ de masilla de poliuretano impermeable. | 0.101 | 223.42 | 22.57
[5 empty] | Subtotal materiales: |  | 1449.11
2 |  |  |  | Equipo y maquinaria
mq06hor010 |  | h |  | Mezcladora de concreto eléctrica con una capacidad de amasado de 160 l. | 0.005 | 76.31 | 0.38
[5 empty] | Subtotal equipo y maquinaria: |  | 0.38
3 |  |  |  | Mano de obra
mo020 |  | h |  | Albañil. | 0.329 | 114.04 | 37.52
mo113 |  | h |  | Peón de albañilería. | 0.373 | 82.13 | 30.63
[5 empty] | Subtotal mano de obra: |  | 68.15
4 |  |  |  | Herramienta menor
|  | % |  | Herramienta menor | 2 | 1517.64 | 30.35
Coste de mantenimiento decenal: L 139,32 en los primeros 10 años. |  |  |  |  | Costos directos (1+2+3+4): |  | 1547.99