## Hoja 1
HRZ010 | m |  | Zócalo.
Zócalo de concreto polímero de superficie pulida, de color gris, de 5x32,5 cm.
Código |  | Unidad |  | Descripción | Rendimiento | Precio unitario | Importe
1 |  |  |  | Materiales
mt08aaa010a |  | m³ |  | Agua. | 0.006 | 32.16 | 0.19
mt01arg005a |  | t |  | Arena de cantera, para mortero mezclado en obra. | 0.005 | 442.22 | 2.21
mt08cem000i |  | kg |  | Cemento gris en sacos. | 1.565 | 3.5 | 5.48
mt08adt010 |  | kg |  | Aditivo hidrófugo para impermeabilización de morteros u concretos. | 0.031 | 25.72 | 0.8
mt20wwa040 |  | kg |  | Adhesivo cementoso flexible y de gran adherencia. | 1.961 | 13.29 | 26.06
mt20zhp010d |  | m |  | Zócalo de concreto polímero de superficie pulida, de color gris, de 5x32,5 cm, con anclaje metálico de acero inoxidable. | 1.05 | 961.41 | 1009.48
mt20wwa025 |  | m |  | Perfil de espuma de polietileno, de 6 mm de diámetro, para relleno de juntas. | 0.375 | 10.37 | 3.89
mt20wwa035 |  | Ud |  | Bote de imprimación para masillas (250 cm³). | 0.035 | 142.24 | 4.98
mt20wwa030 |  | Ud |  | Bote de masilla de poliuretano impermeable (310 cm³). | 0.071 | 139.59 | 9.91
[5 empty] | Subtotal materiales: |  | 1063
2 |  |  |  | Equipo y maquinaria
mq06hor010 |  | h |  | Mezcladora de concreto. | 0.005 | 31.76 | 0.16
[5 empty] | Subtotal equipo y maquinaria: |  | 0.16
3 |  |  |  | Mano de obra
mo020 |  | h |  | Albañil. | 0.338 | 51.8 | 17.51
mo113 |  | h |  | Peón de albañilería. | 0.368 | 36.69 | 13.5
[5 empty] | Subtotal mano de obra: |  | 31.01
4 |  |  |  | Herramienta menor
|  | % |  | Herramienta menor | 2 | 1094.17 | 21.88
Coste de mantenimiento decenal: L 178,57 en los primeros 10 años. |  |  |  |  | Costos directos (1+2+3+4): |  | 1116.05