## Hoja 1
HRZ010 | m |  | Zócalo.
Zócalo de concreto polímero de superficie pulida, de color blanco, de 5x50 cm.
Código |  | Unidad |  | Descripción | Rendimiento | Precio unitario | Importe
1 |  |  |  | Materiales
mt08aaa010a |  | m³ |  | Agua. | 0.006 | 32.16 | 0.19
mt01arg005a |  | t |  | Arena de cantera, para mortero mezclado en obra. | 0.007 | 442.22 | 3.1
mt08cem000i |  | kg |  | Cemento gris en sacos. | 2.25 | 3.5 | 7.88
mt08adt010 |  | kg |  | Aditivo hidrófugo para impermeabilización de morteros u concretos. | 0.045 | 25.72 | 1.16
mt20wwa040 |  | kg |  | Adhesivo cementoso flexible y de gran adherencia. | 3 | 13.29 | 39.87
mt20zhp010j |  | m |  | Zócalo de concreto polímero de superficie pulida, de color blanco, de 5x50 cm, con anclaje metálico de acero inoxidable. | 1.05 | 1536.81 | 1613.65
mt20wwa025 |  | m |  | Perfil de espuma de polietileno, de 6 mm de diámetro, para relleno de juntas. | 0.55 | 10.37 | 5.7
mt20wwa035 |  | Ud |  | Bote de imprimación para masillas (250 cm³). | 0.052 | 142.24 | 7.4
mt20wwa030 |  | Ud |  | Bote de masilla de poliuretano impermeable (310 cm³). | 0.103 | 139.59 | 14.38
[5 empty] | Subtotal materiales: |  | 1693.33
2 |  |  |  | Equipo y maquinaria
mq06hor010 |  | h |  | Mezcladora de concreto. | 0.005 | 31.76 | 0.16
[5 empty] | Subtotal equipo y maquinaria: |  | 0.16
3 |  |  |  | Mano de obra
mo020 |  | h |  | Albañil. | 0.413 | 51.8 | 21.39
mo113 |  | h |  | Peón de albañilería. | 0.456 | 36.69 | 16.73
[5 empty] | Subtotal mano de obra: |  | 38.12
4 |  |  |  | Herramienta menor
|  | % |  | Herramienta menor | 2 | 1731.61 | 34.63
Coste de mantenimiento decenal: L 282,60 en los primeros 10 años. |  |  |  |  | Costos directos (1+2+3+4): |  | 1766.24