## Hoja 1
HYR090 | m² | Recibido de reja.
Colocación y fijación de reja metálica, mediante recibido con mortero de cemento, confeccionado en obra, con aditivo hidrófugo, dosificación 1:4.
Descompuesto |  |  | Ud | Descomposición | Rend. | Precio unitario | Precio partida
mt08aaa010a |  |  | m³ | Agua. | 0.006 | 32.12 | 0.19
mt01arg005a |  |  | t | Arena de cantera, para mortero mezclado en obra. | 0.015 | 442.23 | 6.63
mt08cem000i |  |  | kg | Cemento gris en sacos. | 3.8 | 3.5 | 13.3
mt08adt010 |  |  | kg | Aditivo hidrófugo para impermeabilización de morteros u concretos. | 0.076 | 25.7 | 1.95
mq06hor010 |  |  | h | Mezcladora de concreto. | 0.007 | 28.08 | 0.2
mo020 |  |  | h | Albañil. | 0.435 | 49.73 | 21.63
mo113 |  |  | h | Peón de albañilería. | 0.522 | 35.22 | 18.38
|  |  | % | Medios auxiliares | 2 | 62.28 | 1.25
|  |  | % | Costes indirectos | 3 | 63.53 | 1.91
[6 empty] | Total: | 65.44