## Hoja 1
HYR100 |  | Ud |  | Recibido de pequeño elemento.
Colocación y fijación de pequeño elemento, mediante recibido al paramento de mampostería de ladrillo cerámico hueco, con mortero de cemento, confeccionado en obra, con aditivo hidrófugo, dosificación 1:6.
Descompuesto | Ud |  | Descomposición |  | Rend. | Precio unitario | Precio partida
mt08aaa010a | m³ |  | Agua. |  | 0.006 | 32.12 | 0.19
mt01arg005a | t |  | Arena de cantera, para mortero mezclado en obra. |  | 0.002 | 442.23 | 0.88
mt08cem000i | kg |  | Cemento gris en sacos. |  | 0.38 | 3.5 | 1.33
mt08adt010 | kg |  | Aditivo hidrófugo para impermeabilización de morteros u concretos. |  | 0.008 | 25.7 | 0.21
mq06hor010 | h |  | Mezcladora de concreto. |  | 0.005 | 28.08 | 0.14
mo020 | h |  | Albañil. |  | 0.218 | 49.73 | 10.84
mo113 | h |  | Peón de albañilería. |  | 0.109 | 35.22 | 3.84
| % |  | Medios auxiliares |  | 2 | 17.43 | 0.35
| % |  | Costes indirectos |  | 3 | 17.78 | 0.53
[6 empty] | Total: | 18.31