## Hoja 1
HYT010 | m |  | Apertura de rozas.
Apertura y tapado de rozas con mortero de cemento, confeccionado en obra, dosificación 1:6 en mampostería de ladrillo hueco, con rozadora eléctrica y carga manual de escombros sobre camión o contenedor.
Descompuesto | Ud | Descomposición |  | Rend. | Precio unitario | Precio partida
mt08aaa010a | m³ | Agua. |  | 0.006 | 32.12 | 0.19
mt01arg005a | t | Arena de cantera, para mortero mezclado en obra. |  | 0.008 | 442.23 | 3.54
mt08cem000i | kg | Cemento gris en sacos. |  | 1.25 | 3.5 | 4.38
mq06hor010 | h | Mezcladora de concreto. |  | 0.005 | 28.08 | 0.14
mo113 | h | Peón de albañilería. |  | 0.348 | 35.22 | 12.26
| % | Medios auxiliares |  | 2 | 20.51 | 0.41
| % | Costes indirectos |  | 3 | 20.92 | 0.63
[5 empty] | Total: | 21.55