## Hoja 1
ICF110 | Ud | Aerotermo.
Aerotermo, potencia calorífica 22 kW, caudal de aire nominal 2800 m³/h, nivel sonoro nominal 52 dBA, ventilador helicoidal de 2 velocidades, dimensiones 655x280x490 mm, alimentación eléctrica monofásica a 230 V, peso 20 kg, con envolvente de lámina de zinc pintada, bastidor de zinc, batería de agua de tubos de cobre y aletas continuas de aluminio y conexiones hidráulicas laterales de acero con purgadores de aire. Totalmente montado, conexionado y puesto en marcha por la empresa instaladora para la comprobación de su correcto funcionamiento.
Código |  | Unidad | Descripción | Rendimiento | Precio unitario | Importe
1 |  |  | Materiales
mt42tnc100ae |  | Ud | Aerotermo, potencia calorífica 22 kW, caudal de aire nominal 2800 m³/h, nivel sonoro nominal 52 dBA, ventilador helicoidal de 2 velocidades, dimensiones 655x280x490 mm, alimentación eléctrica monofásica a 230 V, peso 20 kg, con envolvente de lámina de zinc pintada, bastidor de zinc, batería de agua de tubos de cobre y aletas continuas de aluminio y conexiones hidráulicas laterales de acero con purgadores de aire. | 1 | 23716.9 | 23716.9
|  |  |  | Subtotal materiales: |  | 23716.9
2 |  |  | Mano de obra
mo005 |  | h | Instalador de climatización. | 3.288 | 117.18 | 385.29
mo104 |  | h | Ayudante de instalador de climatización. | 3.288 | 85.08 | 279.74
|  |  |  | Subtotal mano de obra: |  | 665.03
3 |  |  | Herramienta menor
|  | % | Herramienta menor | 2 | 24381.9 | 487.64
Coste de mantenimiento decenal: L 6.963,48 en los primeros 10 años. |  |  |  | Costos directos (1+2+3): |  | 24869.6