## Hoja 1
ICF110 | Ud |  | Aerotermo.
Aerotermo, potencia calorífica 28,5 kW, caudal de aire nominal 2550 m³/h, nivel sonoro nominal 52 dBA, ventilador helicoidal de 3 velocidades, dimensiones 655x280x490 mm, alimentación eléctrica monofásica a 230 V, peso 22 kg, con envolvente de lámina de zinc pintada, bastidor de zinc, batería de agua de tubos de cobre y aletas continuas de aluminio y conexiones hidráulicas laterales de acero con purgadores de aire. Totalmente montado, conexionado y puesto en marcha por la empresa instaladora para la comprobación de su correcto funcionamiento.
Código |  | Unidad |  | Descripción | Rendimiento | Precio unitario | Importe
1 |  |  |  | Materiales
mt42tnc100bf |  | Ud |  | Aerotermo, potencia calorífica 28,5 kW, caudal de aire nominal 2550 m³/h, nivel sonoro nominal 52 dBA, ventilador helicoidal de 3 velocidades, dimensiones 655x280x490 mm, alimentación eléctrica monofásica a 230 V, peso 22 kg, con envolvente de lámina de zinc pintada, bastidor de zinc, batería de agua de tubos de cobre y aletas continuas de aluminio y conexiones hidráulicas laterales de acero con purgadores de aire. | 1 | 26000.8 | 26000.8
[5 empty] | Subtotal materiales: |  | 26000.8
2 |  |  |  | Mano de obra
mo005 |  | h |  | Instalador de climatización. | 3.288 | 117.18 | 385.29
mo104 |  | h |  | Ayudante de instalador de climatización. | 3.288 | 85.08 | 279.74
[5 empty] | Subtotal mano de obra: |  | 665.03
3 |  |  |  | Herramienta menor
|  | % |  | Herramienta menor | 2 | 26665.8 | 533.32
Coste de mantenimiento decenal: L 7.615,75 en los primeros 10 años. |  |  |  |  | Costos directos (1+2+3): |  | 27199.1