## Hoja 1
ICF130 | Ud | Cortina de aire.
Cortina de aire para colocación en cielo falso, con resistencia eléctrica, con caja y reja metálica color aluminio, modelo COR-9-1000 FT "S&P", de 1087x390x204 mm, caudal de aire 1564 m³/h, potencia 9,16 kW, parcializable en 2 etapas, ventilador tangencial de alto rendimiento con motor para alimentación trifásica a 230/400 V, de tres velocidades, control remoto para selección de velocidad y funcionamiento de la resistencia eléctrica. Totalmente montada, conexionada y puesta en marcha por la empresa instaladora para la comprobación de su correcto funcionamiento.
Código |  | Unidad | Descripción | Rendimiento | Precio unitario | Importe
1 |  |  | Materiales
mt42csp130gt |  | Ud | Cortina de aire para colocación en cielo falso, con resistencia eléctrica, con caja y reja metálica color aluminio, modelo COR-9-1000 FT "S&P", de 1087x390x204 mm, caudal de aire 1564 m³/h, potencia 9,16 kW, parcializable en 2 etapas, ventilador tangencial de alto rendimiento con motor para alimentación trifásica a 230/400 V, de tres velocidades, control remoto para selección de velocidad y funcionamiento de la resistencia eléctrica. | 1 | 70511.8 | 70511.8
|  |  |  | Subtotal materiales: |  | 70511.8
2 |  |  | Mano de obra
mo005 |  | h | Instalador de climatización. | 3.537 | 83.21 | 294.31
mo104 |  | h | Ayudante de instalador de climatización. | 3.537 | 60.3 | 213.28
|  |  |  | Subtotal mano de obra: |  | 507.59
3 |  |  | Herramienta menor
|  | % | Herramienta menor | 2 | 71019.4 | 1420.39
Coste de mantenimiento decenal: L 20.283,15 en los primeros 10 años. |  |  |  | Costos directos (1+2+3): |  | 72439.8