## Hoja 1
ICF130 | Ud |  | Cortina de aire.
Cortina de aire para colocación en cielo falso, con caja y reja metálica barnizada color negro RAL 9005, modelo COR-F-1500 FT "S&P", de 1694x390x204 mm, caudal de aire 2581 m³/h, ventilador tangencial de alto rendimiento con motor para alimentación monofásica a 230 V, de dos velocidades, control remoto para selección de velocidad. Totalmente montada, conexionada y puesta en marcha por la empresa instaladora para la comprobación de su correcto funcionamiento.
Código |  | Unidad |  | Descripción | Rendimiento | Precio unitario | Importe
1 |  |  |  | Materiales
mt42csp130jk |  | Ud |  | Cortina de aire para colocación en cielo falso, con caja y reja metálica barnizada color negro RAL 9005, modelo COR-F-1500 FT "S&P", de 1694x390x204 mm, caudal de aire 2581 m³/h, ventilador tangencial de alto rendimiento con motor para alimentación monofásica a 230 V, de dos velocidades, control remoto para selección de velocidad. | 1 | 63648.8 | 63648.8
[5 empty] | Subtotal materiales: |  | 63648.8
2 |  |  |  | Mano de obra
mo005 |  | h |  | Instalador de climatización. | 3.537 | 83.21 | 294.31
mo104 |  | h |  | Ayudante de instalador de climatización. | 3.537 | 60.3 | 213.28
[5 empty] | Subtotal mano de obra: |  | 507.59
3 |  |  |  | Herramienta menor
|  | % |  | Herramienta menor | 2 | 64156.4 | 1283.13
Coste de mantenimiento decenal: L 18.323,06 en los primeros 10 años. |  |  |  |  | Costos directos (1+2+3): |  | 65439.5