## Hoja 1
ICL690 | Ud |  | Control centralizado.
Control de paro/marcha, para 16 grupos o 50 unidades interiores de aire acondicionado, gama Melans, modelo PAC-YT40ANRA "MITSUBISHI ELECTRIC".
Descompuesto |  | Ud | Descomposición | Rend. | Precio unitario | Precio partida
mt42mee835a |  | Ud | Control de paro/marcha, para 16 grupos o 50 unidades interiores de aire acondicionado, gama Melans, modelo PAC-YT40ANRA "MITSUBISHI ELECTRIC", 130x19x120 mm, con pantalla numérica oculta para facilitar la vinculación entre botones y grupos, conectable al bus M-Net. | 1 | 22070.37 | 22070.37
mo004 |  | h | Instalador de climatización. | 1.082 | 82.63 | 89.41
mo102 |  | h | Ayudante de instalador de climatización. | 1.082 | 54.2 | 58.64
|  | % | Medios auxiliares | 2 | 22218.42 | 444.37
|  | % | Costes indirectos | 3 | 22662.79 | 679.88
Coste de mantenimiento decenal: L 8.169,93 en los primeros 10 años. |  |  |  |  | Total: | 23342.67