## Hoja 1
ICR025 | m |  | Ducto flexible.
Red de ductos flexibles de distribución de aire para climatización, constituida por tubo flexible de 406 mm de diámetro, formado por un complejo de poliéster y aluminio con refuerzo de alambre tratado contra la oxidación en forma de espiral helicoidal. Incluso cinta de aluminio y elementos de fijación con una separación máxima de 1,50 m.
Código |  | Unidad |  | Descripción | Rendimiento | Precio unitario | Importe
1 |  |  |  | Materiales
mt42con130t |  | m |  | Tubo flexible de 406 mm de diámetro, formado por un complejo de poliéster y aluminio con refuerzo de alambre tratado contra la oxidación en forma de espiral helicoidal; para conducción de aire en instalaciones de climatización. | 1.05 | 166.62 | 174.95
mt42con020 |  | m |  | Cinta autoadhesiva de aluminio, de 50 micras de espesor y 65 mm de anchura, a base de resinas acrílicas, para el sellado y fijación del aislamiento. | 1.403 | 6.8 | 9.54
mt42con135 |  | Ud |  | Brida y soporte para fijación de tubos flexibles para conducción de aire en instalaciones de climatización. | 0.7 | 53.68 | 37.58
[5 empty] | Subtotal materiales: |  | 222.07
2 |  |  |  | Mano de obra
mo005 |  | h |  | Instalador de climatización. | 0.241 | 73.85 | 17.8
mo104 |  | h |  | Ayudante de instalador de climatización. | 0.241 | 53.23 | 12.83
[5 empty] | Subtotal mano de obra: |  | 30.63
3 |  |  |  | Herramienta menor
|  | % |  | Herramienta menor | 2 | 252.7 | 5.05
Coste de mantenimiento decenal: L 72,17 en los primeros 10 años. |  |  |  |  | Costos directos (1+2+3): |  | 257.75